## BOM_Rev1.1xlsx
Designator | Quantity | Vendor | Description | Manufacturer | Value | Part_Number
A1 | 1 | LCSC | Antenna Chip 2.4Gig | Rainsun | Chip Antenna | C99665
C1, C4, C6, C10, C12 | 5 | LCSC | CAP 0.1uF 0402 | CCTC | 0.1uF | C344190
C2 | 1 | LCSC | CAP 1.5pF 0402 | Dafron | 1.5pF | C147344
C3 | 1 | LCSC | CAP 1uF 16V 0402 | Walsin | 1uF | C83063
C5 | 1 | LCSC | CAP 100uF 6.3V 1206 | Taiyo Yuden | 100uF | C87164
C7, C8, C9, C11 | 4 | LCSC | CAP 10uF 0805 | Samsung | 10uF | C307520
D1 | 1 | LCSC | DIODE SCHOTTKY 20V 500MA SOD123 | CJ | MBR0520 | C475717
D2 | 1 | LCSC | LED Green 0402 | Lite-On | Green Led | C74338
D3 | 1 | LCSC | LED RED 0402 | Lite-On | Red Led | C364556
D4 | 1 | LCSC | LED,RGB LED,SMD,RoHS | Foshan | RGB Led | C158099
F1 | 1 | LCSC | PTC FUSE 500mA hold, 1A trip 0805 SMD | TLC | TLC-PSMD050 | C261942
J1 | 1 | LCSC | CONN RECPT USB-C | KHE | USB-C | C165948
Q1 | 1 | LCSC | TRANS 2NPN 44V 0.1A SC-70-6 | Changjiang | BC847S | C148112
Q2 | 1 | LCSC | MOSFET P-CH 20V 2A SOT-23 | On Semi | Mosfet P-CH | C75469
Q3 | 1 | LCSC | TRANSISTOR NPN GP 40V SC-70 | Changjiang | MMST3904 | C54879
Q4 | 1 | LCSC | MOSFET 2N-CH 20V 6A TSSOP-8L | Fortune | FS8205A | C16052
R1, R2, R3, R6, R7, R8, R9, R13, R14, R17 | 10 | LCSC | RES 10K 0402 | Guangdong | 10K | C258091
R4, R5 | 2 | LCSC | RES 2K 0402 | LIZ Elec | 2K | C100291
R10, R11 | 2 | LCSC | RES 5.1K 0402 | TyoHM | 5.1K | C325521
R12 | 1 | LCSC | RES 22R 0402 | Uniroyal | 22R | C25092
R15, R22, R23, R24, R25 | 5 | LCSC | RES 1K 0402 | Yageo | 1K | C106235
R16 | 1 | LCSC | RES 100K 0402 | Uniroyal Elec | 100K | C25741
R18 | 1 | LCSC | RES 22K 0402 | LIZ Elec | 22K | C100310
R19 | 1 | LCSC | RES 100R 0402 | Yageo | 100R | C106232
R20 | 1 | LCSC | RES 4.7K 0402 | LIZ Elec | 4.7K | C100139
R21 | 1 | LCSC | RES 43K 0402 | Uniroyal | 43K | C8329
R26 | 1 | LCSC | RES 470K 0402 | Uniroyal Elec | 470K | C25790
R27 | 1 | LCSC | RES 680K 0402 | Uniroyal Elec | 680K | C4131
S1, S2, S4, S5 | 4 | LCSC | Side Actuated Button R/A | HYP | Button R/A | C319377
S3 | 1 | LCSC | SWITCH SLIDE SMD | Korean Hroparts Elec | SWITCH SLIDE | C128955
U1 | 1 | LCSC | RF Transceiver ICs QFN-48_7x7x05P RoHS | Espressif | ESP32-PICO-D4 | C193707
U2 | 1 | LCSC | IC BRIDGE USB TO UART 24QFN | Silicon Labs | CP2104N | C47742
U3 | 1 | LCSC | IMU ACCEL/GYRO I2C/SPI 14VFLGA | ST MICRO | LSM6DS3TR | C95230
U4 | 1 | LCSC | Humidity/Temperature Sensor | Texas Instruments | HDC1080DMBT | C82227
U5 | 1 | LCSC | IC LDO 3.3V 0.5A SOT23-5 | Holtek | HT7833 | C164106
U6 | 1 | LCSC | Charger IC Lithium-Ion/Polymer SOT23-5 | Techfuse | SL4054ST25P | C258510
U7 | 1 | LCSC | IC LITHIUM BATT PROTECT SOT-23-6L | PUOLOP | DW01A | C351410
X1 | 1 | BuyDisplay | 1.54 INCH TFT GLASS COLOR | BuyDisplay | TFT_1.54" | ER-TFT1.54-1